## BOM_Board1_PCB1_2026-08-27
No. | Quantity | Comment | Designator | Footprint | Value | Manufacturer Part | Manufacturer | Supplier Part | Supplier
1 | 8 | 100nF | C1,C2,C3,C4,C5,C7,C8,C10 | C0402 | 100nF | CL05B104KO5NNNC | SAMSUNG(三星) | C1525 | LCSC
2 | 1 | 1uF | C6 | C0402 | 1uF | CL05A105KA5NQNC | SAMSUNG(三星) | C52923 | LCSC
3 | 1 | 10uF | C9 | C0603 | 10uF | CL10A106KP8NNNC | SAMSUNG(三星) | C19702 | LCSC
4 | 1 | 47nF | C11 | C0603 | 47nF | CL10B473KB8NNNC | SAMSUNG(三星) | C1622 | LCSC
5 | 4 | 12pF | C12,C13,C15,C16 | C0402 | 12pF | 0402CG120J500NT | FH(风华) | C1547 | LCSC
6 | 1 | 10uF | C17 | C0402 | 10uF | CL05A106MQ5NUNC | SAMSUNG(三星) | C15525 | LCSC
7 | 1 | B5819W SL | D1 | SOD-123_L2.7-W1.6-LS3.7-RD-1 |  | B5819W SL | CJ(江苏长电/长晶) | C8598 | LCSC
8 | 1 | PZ254V-11-03P | H1 | HDR-TH_3P-P2.54-V-M_PZ254V-11-03P |  | PZ254V-11-03P | XFCN(兴飞) | C2937625 | LCSC
9 | 2 | TSW-120-05-G-S | H2,H3 | HDR-TH_20P-P2.54-V-M |  | TSW-120-05-G-S | SAMTEC | C6293382 | LCSC
10 | 1 | KT-0805G | LED1 | LED0805-R-RD |  | KT-0805G | KENTO | C2297 | LCSC
11 | 1 | KT-0603R | LED2 | LED-SMD_L1.6-W0.8-R-RD |  | KT-0603R | KENTO | C2286 | LCSC
12 | 2 | 5.1kΩ | R1,R2 | R0402 | 5.1kΩ | 0402WGF5101TCE | UNI-ROYAL(厚声) | C25905 | LCSC
13 | 2 | 1.2kΩ | R3,R7 | R0402 | 1.2kΩ | 0402WGF1201TCE | UNI-ROYAL(厚声) | C25862 | LCSC
14 | 2 | 10kΩ | R4,R5 | R0402 | 10kΩ | 0402WGF1002TCE | UNI-ROYAL(厚声) | C25744 | LCSC
15 | 2 | 0Ω | R6,R8 | R0402 | 0Ω | 0402WGF0000TCE | UNI-ROYAL(厚声) | C17168 | LCSC
16 | 1 | TS-1088-AR02016 | SW4 | SW-SMD_L3.9-W3.0-P4.45 |  | TS-1088-AR02016 | XUNPU(讯普) | C720477 | LCSC
17 | 1 | CH32V303CBT6 | U2 | LQFP-48_L7.0-W7.0-P0.50-LS9.0-BL |  | CH32V303CBT6 | WCH(南京沁恒) | C7494374 | LCSC
18 | 1 | XC6206P332MR-G | U3 | SOT-23-3_L2.9-W1.6-P1.90-LS2.8-BR |  | XC6206P332MR-G | TOREX(特瑞仕) | C5446 | LCSC
19 | 1 | TYPE-C16PIN | USB1 | USB-C-SMD_TYPE-C16PIN |  | TYPE-C16PIN | SHOU HAN(首韩) | C393939 | LCSC
20 | 1 | 32.768kHz | X2 | FC-135R_L3.2-W1.5 | 32.768kHz | Q13FC13500004 | EPSON(爱普生) | C32346 | LCSC
21 | 1 | 16MHz | X3 | CRYSTAL-SMD_4P-L3.2-W2.5-BL | 16MHz | X322516MLB4SI | YXC(扬兴晶振) | C13738 | LCSC